## Sheet1
工 程 报 价 单
项目名称：北京铁路信号有限公司10号楼2层走道空调管更换保温工程项目 |  |  |  |  | 编号 | BXHQ-202405-XJ01
项目名称 | 工作内容 | 单位 | 工程量 | 单价（含税） | 合价（含税） | 备注：
二层整修改造
拆除工程
天棚吊顶拆除（走廊） | [项目特征] 1.吊顶形式:矿棉吸音板吊顶拆除 2.龙骨类型、材料种类:轻钢龙骨 [工作内容] 1.拆除 2.清理 | m2 | 378.38
小计
装饰装修工程
天棚吊顶新做（走廊） | [项目特征] 1.吊顶形式、吊杆规格、高度:硅钙吸音板吊顶 2.龙骨类型、材料种类、规格、中距:U型轻钢龙骨 3.面层材料品种、规格、颜色:600*600*20mm硅钙吸音板 [工作内容] 1.基层清理、吊杆安装 2.龙骨安装 3.面层铺贴 4.嵌缝 | m2 | 378.38
地面防尘布保护 |  | m2 | 378.38
开荒保洁 |  | m2 | 378.38
小计
空调工程
原顶内设备拆装 | 设备名称：圆形吸顶灯37套、烟感22套、监控9套、信号放大器18套、弱电路由器7套、安全指示灯2套、进出风口4套、喇叭7套 | 项 | 1
空调管保温层拆除 | [项目特征] 1.名称:单管荧光灯拆除 2.规格:φ25、φ32、φ50、φ70、φ80、φ100 [工作内容] 1.灯具及附件拆除 2.拆除物运至指定地点 | m | 436.899
空调管保温层新做 | [项目特征] 1.名称:保温层新做，局部管道需除锈及做漆面的地方需要处理 2.管规格:φ25、φ32、φ50、φ70、φ80、φ100 3.保温层厚度：60mm厚 4.材质：B1级 华美 | m | 436.899
小计
合计金额：
结算方式及发票开具方式： 质保期： 项目周期：
单位名称（章）：
联系电话：