## 空调
序号 | 物资名称 | 规格型号 | 单位 | 计划数量
1 | 空调器 | 多联式空调室外机 匹数：5HP，制冷量：14kW，制热量：16kW，制冷功率：3.6kW，制热功率3.8kW，电压：220V，制冷剂：R410A，噪音≤54dB（A），净重：115kg，运行重量：150kg | 台 | 5
2 | 空调器 | 多联式空调室外机 匹数：8HP，制冷量：25.2kW，制热量：27.0kW，制冷功率：5.72kW，制热功率：5.75kW，电压：380V，制冷剂：R410A，噪音≤ 57dB（A），净重：218kg，运行重量：284kg，Ⅰ级能效 | 台 | 5
3 | 空调器 | 多联式空调室外机 匹数：16HP，制冷量：45.0kW，制热量：50.0kW，制冷功率：12.9kW，制热功率：12.6kW，电压：380V，制冷剂：R410A，噪音≤ 60dB（A），净重：273kg，运行重量：355kg，Ⅰ级能效 | 台 | 5
4 | 空调器 | 多联式空调室外机 匹数：18HP，制冷量：50.4kW，制热量：56.5kW，制冷功率：14.6kW，制热功率：15.0kW，电压：380V，制冷剂：R410A，噪音≤ 61dB（A），净重：296kg，运行重量：385kg，Ⅰ级能效 | 台 | 5
5 | 空调器 | 多联式空调室外机 匹数：22HP，制冷量：61.5kW，制热量：69kW，制冷功率：18.7kW，制热功率：17.9kW，电压：380V，制冷剂：R410A，噪音≤ 63dB（A），净重：363kg，运行重量：472kg，Ⅰ级能效 | 台 | 5
6 | 空调器 | 多联式空调室外机 匹数：24HP，制冷量：68.0kW，制热量：75.0kW，制冷功率：20.7kW，制热功率：19.6kW，电压：380V，制冷剂：R410A，噪音≤ 63dB（A），净重：365kg，运行重量：475kg，Ⅰ级能效 | 台 | 5
7 | 空调器 | 多联式空调室外机 匹数：28HP，制冷量：80.0kW，制热量：90.0kW，制冷功率：24.47kW，制热功率：23.67kW，电压：380V，制冷剂：R410A，噪音 ≤64dB（A），净重：392kg，运行重量：510kg，Ⅰ级能效 | 台 | 5
8 | 空调器 | 多联式空调室外机 匹数：32HP，制冷量：90.0kW，制热量：100.0kW，制冷功率：25.8kW，制热功率：25.2kW，电压：380V，制冷剂：R410A，噪音≤ 64dB（A），净重：546kg，运行重量：710kg，Ⅰ级能效 | 台 | 5
9 | 空调器 | 多联式空调室外机 匹数：36HP，制冷量：100.8kW，制热量：113.0kW，制冷功率：29.2kW，制热功率：30.0kW，电压：380V，制冷剂：R410A，噪音≤ 64dB（A），净重：592kg，运行重量：770kg，Ⅰ级能效 | 台 | 5
10 | 空调器 | 多联式空调室内机 高静压风管式，制冷量：2.8kW，制热量：3.2kW，风量：485m³/h，静压：50Pa，功率：0.07kW，电压：220V，自带凝水提升泵及线控器、遥控器，运行重量：30kg | 台 | 20
11 | 空调器 | 多联式空调室内机 高静压风管式，制冷量：3.6kW，制热量：4.0kW，风量：540m³/h，静压：50Pa，功率：0.072kW，电压：220V，自带凝水提升泵及线控器、遥控器，运行重量：33kg | 台 | 40
12 | 空调器 | 多联式空调室内机 高静压风管式，制冷量：4.0kW，制热量：4.5kW，风量：540m³/h，静压：50Pa，功率：0.072kW，电压：220V，自带凝水提升泵及线控器、遥控器，运行重量：37kg | 台 | 70
13 | 空调器 | 多联式空调室内机 高静压风管式，制冷量：4.5kW，制热量：5.0kW，风量：800m³/h，静压：50Pa，功率：0.08kW，电压：220V，自带凝水提升泵及线控器、遥控器，运行重量：37kg | 台 | 20
14 | 空调器 | 多联式空调室内机 高静压风管式，制冷量：5.0kW，制热量：5.6kW，风量：800m³/h，静压：50Pa，功率：0.08kW，电压：220V，自带凝水提升泵及线控器、遥控器，运行重量：39kg | 台 | 5
15 | 空调器 | 多联式空调室内机 高静压风管式，制冷量：5.6kW，制热量：6.3kW，风量：800m³/h，静压：50Pa，功率：0.08kW，电压：220V，自带凝水提升泵及线控器、遥控器，运行重量：39kg | 台 | 5
16 | 空调器 | 多联式空调室内机 高静压风管式，制冷量：6.3kW，制热量：7.1kW，风量：1000m³/h，静压：50Pa，功率：0.105kW，电压：220V，自带凝水提升泵及线控器、遥控器，运行重量：48kg | 台 | 30
17 | 空调器 | 多联式空调室内机 高静压风管式，制冷量：8.0kW，制热量：9.0kW，风量：1390m³/h，静压：50Pa，功率：0.231kW，电压：220V，自带凝水提升泵及线控器、遥控器，运行重量：55kg | 台 | 20
18 | 空调器 | 多联式空调新风机 风量：1080m³/h，制冷量：14kW，制热量：8.9kW，余压：250Pa，功率：0.15kW，电压：220V，自带凝水提升泵及线控器、遥控器，运行重量：87kg | 台 | 5
19 | 空调器 | 总冷量：6.5kW，显冷量：6.0kW，功率：1.93kW，电压：220V，风量：2000m³/h，制冷剂：R410A，显热比≥0.9，全年能效比≥4.0，双压缩机双制冷回路，含来电自启功能，自带电量计量装置，集中监控功能，485远程监控接口等，室内机运行重量：124kg，室外机运行重量：47kg，Ⅰ级能效 | 台 | 5
20 | 空调器 | 总冷量：13.8kW，显冷量：12.5kW，功率：4.45kW，电压：380V，风量：3600m³/h，制冷剂：R410A，显热比≥0.9，全年能效比≥4.0，双压缩机双制冷回路，含来电自启功能，自带电量计量装置，集中监控功能，485远程监控接口等，室内机运行重量：172kg，室外机运行重量：67kg，Ⅰ级能效 | 台 | 5
21 | 空调器 | 变频壁挂式分体空调器 热泵型，制冷量：3.5kW，制热量：4.3kW，制冷功率：0.98kW，制热功率：1.43kW，电压：220V，Ⅰ级能效 | 台 | 5
22 | 空调器 | 变频立柜式分体空调器 热泵型，制冷量：7.2kW，制热量：9.3kW， 制冷功率：2.30kW，制热功率：3.24kW，电压：220V，Ⅰ级能效 | 台 | 5
23 | 空调器 | 壁挂式对流电暖器 电热功率：2.0kW，电压：220V，重量：20kg | 台 | 5
24 | 壁挂式分体空调 | KFR-32； 制冷量3.2kw； 制热量4.0kw | 台 | 5
25 | 机房专用空调 | 制冷量4.6kW,功率2.94kW,220V | 台 | 5
26 | 多联机室外机 | 制冷量:140.50KW 制冷功率:39.45KW 制热量:157.50KW 制热功率:39.80KW | 组 | 5
27 | 多联机室外机 | 制冷量:145.50KW 制冷功率:41.15KW 制热量:162.50KW 制热功率:39.80KW | 组 | 5
28 | 多联机室外机 | 制冷量:157.00KW 制冷功率:46.10KW 制热量:175.00KW 制热功率:43.60KW | 组 | 5
29 | 多联机室外机 | 制冷量:163.00KW 制冷功率:49.20KW 制热量:181.50KW 制热功率:46.00KW | 组 | 5
30 | 多联机室外机 | 制冷量:175.00KW 制冷功率:54.30KW 制热量:195.00KW 制热功率:49.60KW | 组 | 5
31 | 多联机室外机 | 制冷量:180.00KW 制冷功率:56.00KW 制热量:200.00KW 制热功率:51.20KW | 组 | 5
32 | 多联机室内机 | 制冷量3.6kw 制热量4.5kw | 台 | 200
33 | 多联机室内机 | 制冷量4.5kw 制热量5.0kw | 台 | 5
34 | 多联机室内机 | 制冷量5.6kw 制热量6.3kw | 台 | 30
35 | 多联机室内机 | 制冷量5.6kw 制热量6.3kw | 台 | 60
36 | 线控器 |  | 套 | 460
合计 |  |  |  | 1080

## 铝合金窗
序号 | 物资名称 | 规格型号 | 单位 | 计划数量 | 备注
1 | 普通窗 | 1200X2400，内平开隔热铝合金窗5涂膜+12Ar+5Low-E+12Ar+5Low-E | 樘 | 20 | A型-70系列
2 | 普通窗 | 1500X900，内平开隔热铝合金窗，5涂膜+12Ar+5Low-E+12Ar+5Low-E | 樘 | 30 | A型-70系列
3 | 普通窗 | 1500X2100，内平开隔热铝合金窗，5涂膜+12Ar+5Low-E+12Ar+5Low-E | 樘 | 30 | A型-70系列
4 | 普通窗 | 1500X2600，内平开隔热铝合金窗，5涂膜+12Ar+5Low-E+12Ar+5Low-E | 樘 | 30 | A型-70系列
5 | 普通窗 | 1500X3200，内平开隔热铝合金窗，5涂膜+12Ar+5Low-E+12Ar+5Low-E | 樘 | 20 | A型-70系列
6 | 普通窗 | 1900X1700，内平开隔热铝合金窗，5涂膜+12Ar+5Low-E+12Ar+5Low-E | 樘 | 30 | A型-70系列
7 | 普通窗 | 1900X2100，内平开隔热铝合金窗，5涂膜+12Ar+5Low-E+12Ar+5Low-E | 樘 | 30 | A型-70系列
8 | 普通窗 | 2000X1500，内平开隔热铝合金窗，5涂膜+12Ar+5Low-E+12Ar+5Low-E | 樘 | 20 | A型-70系列
9 | 普通窗 | 2000X1700，内平开隔热铝合金窗，5涂膜+12Ar+5Low-E+12Ar+5Low-E | 樘 | 20 | A型-70系列
10 | 普通窗 | 2000X2100，内平开隔热铝合金窗，5涂膜+12Ar+5Low-E+12Ar+5Low-E | 樘 | 20 | A型-70系列
11 | 普通窗 | 2000X2600，内平开隔热铝合金窗5涂膜+12Ar+5Low-E+12Ar+5Low-E | 樘 | 30 | A型-70系列
12 | 普通窗 | 2000X3200，内平开隔热铝合金窗，5涂膜+12Ar+5Low-E+12Ar+5Low-E | 樘 | 20 | A型-70系列
13 | 普通窗 | 3300X2800，内平开隔热铝合金窗，5涂膜+12Ar+5Low-E+12Ar+5Low-E | 樘 | 40 | A型-70系列
14 | 普通窗 | 3750X2800，内平开隔热铝合金窗，5涂膜+12Ar+5Low-E+12Ar+5Low-E | 樘 | 20 | A型-70系列
15 | 普通窗 | 4800X2800，内平开隔热铝合金窗，5涂膜+12Ar+5Low-E+12Ar+5Low-E | 樘 | 20 | A型-70系列
16 | 百叶窗 | 600X3000，3mm厚铝合金百叶（龙骨用钢量:15kg/㎡） | 樘 | 20
17 | 百叶窗 | 800X3000，3mm厚铝合金百叶（龙骨用钢量:15kg/㎡） | 樘 | 20
18 | 普通窗 | 1200*2100，70系列断热铝合金框料6+12A+6low-E | 樘 | 80 | C1221
19 | 普通窗 | 1350*2100，70系列断热铝合金框料6+12A+6low-E | 樘 | 80 | C1421
20 | 普通窗 | 1350*2400，70系列断热铝合金框料6+12A+6low-E | 樘 | 40 | C1424
21 | 普通窗 | 1500*1200，70系列断热铝合金框料6+12A+6low-E | 樘 | 50 | C1512
22 | 普通窗 | 2300*1800，70系列断热铝合金框料6+12A+6low-E | 樘 | 40 | C2318
23 | 普通窗 | 2700*2400，70系列断热铝合金框料6+12A+6low-E | 樘 | 60 | C2721
24 | 普通窗 | 2700*2101，70系列断热铝合金框料6+12A+6low-E | 樘 | 20 | C2724
25 | 普通窗 | 3300*2100，70系列断热铝合金框料6+12A+6low-E | 樘 | 80 | C3321
26 | 普通窗 | 3300*2400，70系列断热铝合金框料6+12A+6low-E | 樘 | 30 | C3324
27 | 普通窗 | 3600*2100，70系列断热铝合金框料6+12A+6low-E | 樘 | 50 | C3621
28 | 普通窗 | 3300*2100，70系列断热铝合金框料6+12A+6low-E | 樘 | 30 | C3321A
合计 |  |  |  | 980

## 瓷砖
序号 | 物资名称 | 规格型号 | 单位 | 计划数量
1 | 玻化砖地板砖（亮光砖） | 600*600 10厚 | ㎡ | 6000
2 | 玻化砖地板砖（亮光砖） | 800*800 10厚 | ㎡ | 6000
3 | 玻化砖地板砖（亮光砖） | 1200*600 10厚 | ㎡ | 6000
4 | 玻化砖地板砖（亮光砖） | 1500*750 10厚 | ㎡ | 6000
5 | 防滑地砖（哑光砖） | 300*300 10厚 | ㎡ | 550
6 | 防滑地砖（哑光砖） | 600*600 10厚 | ㎡ | 550
7 | 防滑地砖（哑光砖） | 800*800 10厚 | ㎡ | 550
8 | 地砖踢脚 | 600*150 150高 | ㎡ | 5000
9 | 地砖踢脚 | 800*150 150高 | ㎡ | 5000
10 | 地砖踢脚 | 800*80 150高 | ㎡ | 5000
11 | 玻化砖内墙面 | 300*600 10厚 | ㎡ | 1500
12 | 玻化砖内墙面 | 400*800 10厚 | ㎡ | 1500
13 | 楼梯面层砖 | 10厚 | ㎡ | 800
14 | 上人屋面地砖 | 600*600 | ㎡ | 500
15 | 防水地砖地面（哑光砖） | 300*300 | ㎡ | 500
16 | 地砖地面（亮光砖） | 800*800 | ㎡ | 5000
17 | 防水面砖内墙（哑光砖） | 600*300 | ㎡ | 2000
18 | 玻化砖内墙面 | 800*800 | ㎡ | 500
19 | 干挂玻化砖内墙面 | 800*800 | ㎡ | 200
合计 |  |  |  | 53150